## dispatch_summary
scenario | trajectory_model | res_scale | duration_h | T | load_energy_MWh | load_peak_MW | total_RG_capacity_MW | RG_capacity_to_peak_load_pct | total_ES_power_MW | total_ES_energy_MWh | ES_power_to_peak_load_pct | renewable_available_MWh | renewable_used_MWh | renewable_used_to_load_pct | actual_RES_penetration_pct | curtailment_MWh | curtailment_rate_pct | thermal_generation_MWh | load_shedding_MWh | carbon_tCO2 | charge_MWh | discharge_MWh | throughput_MWh | no_ES_renewable_used_MWh | no_ES_curtailment_MWh | no_ES_curtailment_rate_pct | no_ES_load_shedding_MWh | no_ES_carbon_tCO2 | delta_curtailment_MWh_with_minus_noES | delta_carbon_tCO2_with_minus_noES
PT14_BASE_2h | price-taking | 1 | 2 | 24 | 6217.194 | 325.926 | 200 | 61.3636 | 35 | 70 | 10.7386 | 1344.0565 | 1344.0565 | 21.6184 | 21.5616 | 0 | 0 | 4889.5012 | 0 | 5101.3468 | 108.8012 | 92.4375 | 201.2387 | 1344.0565 | 0 | 0 | 0.13067 | 5082.4776 | 0 | 18.8692

## Shapley_t
t | TG1 | TG2 | TG3 | RG1 | RG2 | D1 | D2 | D3 | D4 | D5 | D6 | D7 | D8 | D9 | D10 | D11 | ES1 | ES2
0 | 35.3673 | 43.2506 | 0 | -0.0017474 | -16.372 | 8.5729 | 41.5967 | 21.113 | 3.7291 | 4.4925 | 11.8659 | 3.8103 | 1.7072 | 2.4417 | 7.5801 | 6.2369 | 11.8036 | 0.4655
1 | 29.6098 | 36.6453 | 0 | -0.0036838 | -15.2266 | 9.0001 | 42.7742 | 21.726 | 3.8384 | 4.6961 | 12.4626 | 3.9259 | 1.7586 | 2.5522 | 7.8125 | 6.4294 | 0 | 0
2 | 37.4682 | 45.1913 | 0 | -0.004055 | -12.8888 | 9.0413 | 41.181 | 21.52 | 3.8516 | 4.7411 | 12.5222 | 3.797 | 1.7636 | 2.5781 | 7.4723 | 6.3892 | 1.296 | 8.8716
3 | 27.989 | 35.3491 | 0 | -0.18373 | -10.9343 | 9.7683 | 46.9972 | 23.3238 | 3.9941 | 5.0777 | 13.5768 | 4.1742 | 1.8275 | 2.7568 | 7.6774 | 6.85 | -9.297 | -7.8466
4 | 35.9491 | 44.9345 | 0 | -10.1367 | -8.437 | 10.0019 | 48.2764 | 22.9211 | 4.0054 | 5.2434 | 13.8937 | 4.198 | 1.8319 | 2.8483 | 7.422 | 6.9692 | 0 | 0
5 | 42.823 | 52.5125 | 0 | -28.6059 | -4.6416 | 10.0676 | 48.386 | 23.0382 | 4.0662 | 5.2975 | 13.9751 | 4.1406 | 1.8609 | 2.8805 | 7.1336 | 6.9564 | 10.9649 | 8.298
6 | 33.3622 | 42.8618 | 0 | -36.2706 | -3.3709 | 10.8306 | 53.2197 | 24.8365 | 4.4127 | 5.687 | 15.0221 | 4.3528 | 2.02 | 3.0891 | 7.3054 | 7.4749 | 0 | 0
7 | 38.1266 | 48.6882 | 0 | -37.4724 | -2.7601 | 11.4228 | 55.9089 | 25.6441 | 4.589 | 6.0212 | 15.8422 | 4.5292 | 2.0983 | 3.2715 | 7.2562 | 7.7546 | 0 | 0
8 | 43.3483 | 54.7563 | 0 | -37.3529 | -3.353 | 12.1695 | 58.4097 | 26.5178 | 4.7691 | 6.42 | 16.8772 | 4.662 | 2.1822 | 3.4874 | 7.2392 | 8.0537 | 0 | 0
9 | 47.7685 | 59.6592 | 0 | -36.3417 | -4.2252 | 12.844 | 59.889 | 27.5178 | 4.8521 | 6.7271 | 17.7739 | 4.6792 | 2.2103 | 3.6491 | 7.2058 | 8.3992 | 0 | 0
10 | 54.1173 | 66.3966 | 0 | -31.1479 | -4.7464 | 13.3958 | 61.1772 | 28.1615 | 4.9403 | 6.9708 | 18.3938 | 4.8395 | 2.2511 | 3.7858 | 7.1096 | 8.658 | 0 | 0
11 | 46.4085 | 57.0248 | 11.6226 | -32.777 | -5.8575 | 14.9647 | 68.4333 | 31.6081 | 5.3413 | 7.709 | 20.5442 | 5.3541 | 2.4163 | 4.1423 | 7.6884 | 9.7021 | 0 | 0
12 | 38.16 | 48.0696 | 9.948 | -33.469 | -7.7552 | 14.9204 | 71.6038 | 32.4432 | 5.4654 | 7.7775 | 20.6149 | 5.7251 | 2.4921 | 4.2255 | 7.818 | 10.2591 | -10.4784 | -8.0043
13 | 46.534 | 57.1594 | 11.7522 | -29.2927 | -9.4355 | 14.2769 | 69.4238 | 32.3997 | 5.2668 | 7.2439 | 19.4548 | 5.6671 | 2.3858 | 3.9228 | 7.5807 | 10.3216 | 0 | 0
14 | 47.188 | 59.7273 | 0 | -25.6306 | -11.592 | 12.6528 | 65.4402 | 30.1588 | 4.9126 | 6.5897 | 17.4681 | 5.4459 | 2.2404 | 3.5821 | 7.1262 | 9.8976 | -6.8678 | -6.6554
15 | 54.0154 | 65.9289 | 0 | -23.1819 | -12.8175 | 12.4477 | 60.8891 | 30.2523 | 4.8212 | 6.505 | 17.2263 | 5.4682 | 2.1961 | 3.5314 | 7.1508 | 9.9355 | 0 | 0
16 | 57.3885 | 68.8303 | 0 | -13.3787 | -13.8274 | 12.3881 | 57.9706 | 29.6824 | 4.7519 | 6.5154 | 17.2845 | 5.3926 | 2.167 | 3.5365 | 7.2209 | 9.8258 | 0 | 0
17 | 61.15 | 72.0334 | 0 | -1.1256 | -15.1805 | 12.0882 | 54.5953 | 28.6826 | 4.6068 | 6.369 | 16.8641 | 5.178 | 2.0983 | 3.4468 | 7.1865 | 9.4836 | 0 | 0
18 | 56.5214 | 67.1905 | 0 | -0.0023006 | -19.6523 | 11.9977 | 54.0821 | 27.9323 | 4.5674 | 6.3463 | 16.7293 | 5.1242 | 2.0887 | 3.4543 | 7.3601 | 9.209 | 0 | 0
19 | 47.6946 | 57.7694 | 0 | -0.00079174 | -23.6366 | 11.4911 | 52.3299 | 26.7931 | 4.3817 | 6.0718 | 15.9865 | 4.8588 | 2.0043 | 3.3021 | 7.3896 | 8.7046 | 0 | 0
20 | 39.8605 | 49.1548 | 0 | -0.00081534 | -25.3788 | 10.7949 | 50.0787 | 25.5776 | 4.2098 | 5.6887 | 14.9738 | 4.5032 | 1.9268 | 3.0918 | 7.4615 | 8.1399 | 0 | 0
21 | 34.6115 | 43.0678 | 0 | -0.0011491 | -26.5797 | 10.1125 | 48.3751 | 24.7181 | 4.0458 | 5.3096 | 14.0097 | 4.3548 | 1.8523 | 2.8873 | 7.5622 | 7.6528 | 0 | 0.45111
22 | 41.7209 | 50.1103 | 0 | -0.0010314 | -25.0877 | 9.2553 | 43.1985 | 22.8334 | 3.825 | 4.8642 | 12.8285 | 4.1473 | 1.7509 | 2.6445 | 7.3936 | 7.0521 | 11.2522 | 8.5074
23 | 29.4469 | 36.6733 | 0 | -0.00078516 | -24.5423 | 9.2853 | 45.5644 | 23.5116 | 3.8352 | 4.8482 | 12.8526 | 4.2569 | 1.7566 | 2.6339 | 7.7817 | 6.98 | 0 | 0

## Shapley_t_origin
t | TG1 | TG2 | TG3 | RG1 | RG2 | ES1_dis | ES2_dis | D1 | D2 | D3 | D4 | D5 | D6 | D7 | D8 | D9 | D10 | D11 | ES1_ch | ES2_ch
0 | 35.3673 | 43.2506 | 0 | -0.0017474 | -16.372 | 0 | 0 | 8.5729 | 41.5967 | 21.113 | 3.7291 | 4.4925 | 11.8659 | 3.8103 | 1.7072 | 2.4417 | 7.5801 | 6.2369 | 11.8036 | 0.4655
1 | 29.6098 | 36.6453 | 0 | -0.0036838 | -15.2266 | 0 | 0 | 9.0001 | 42.7742 | 21.726 | 3.8384 | 4.6961 | 12.4626 | 3.9259 | 1.7586 | 2.5522 | 7.8125 | 6.4294 | 0 | 0
2 | 37.4682 | 45.1913 | 0 | -0.004055 | -12.8888 | 0 | 0 | 9.0413 | 41.181 | 21.52 | 3.8516 | 4.7411 | 12.5222 | 3.797 | 1.7636 | 2.5781 | 7.4723 | 6.3892 | 1.296 | 8.8716
3 | 27.989 | 35.3491 | 0 | -0.18373 | -10.9343 | -9.297 | -7.8466 | 9.7683 | 46.9972 | 23.3238 | 3.9941 | 5.0777 | 13.5768 | 4.1742 | 1.8275 | 2.7568 | 7.6774 | 6.85 | 0 | 0
4 | 35.9491 | 44.9345 | 0 | -10.1367 | -8.437 | 0 | 0 | 10.0019 | 48.2764 | 22.9211 | 4.0054 | 5.2434 | 13.8937 | 4.198 | 1.8319 | 2.8483 | 7.422 | 6.9692 | 0 | 0
5 | 42.823 | 52.5125 | 0 | -28.6059 | -4.6416 | 0 | 0 | 10.0676 | 48.386 | 23.0382 | 4.0662 | 5.2975 | 13.9751 | 4.1406 | 1.8609 | 2.8805 | 7.1336 | 6.9564 | 10.9649 | 8.298
6 | 33.3622 | 42.8618 | 0 | -36.2706 | -3.3709 | 0 | 0 | 10.8306 | 53.2197 | 24.8365 | 4.4127 | 5.687 | 15.0221 | 4.3528 | 2.02 | 3.0891 | 7.3054 | 7.4749 | 0 | 0
7 | 38.1266 | 48.6882 | 0 | -37.4724 | -2.7601 | 0 | 0 | 11.4228 | 55.9089 | 25.6441 | 4.589 | 6.0212 | 15.8422 | 4.5292 | 2.0983 | 3.2715 | 7.2562 | 7.7546 | 0 | 0
8 | 43.3483 | 54.7563 | 0 | -37.3529 | -3.353 | 0 | 0 | 12.1695 | 58.4097 | 26.5178 | 4.7691 | 6.42 | 16.8772 | 4.662 | 2.1822 | 3.4874 | 7.2392 | 8.0537 | 0 | 0
9 | 47.7685 | 59.6592 | 0 | -36.3417 | -4.2252 | 0 | 0 | 12.844 | 59.889 | 27.5178 | 4.8521 | 6.7271 | 17.7739 | 4.6792 | 2.2103 | 3.6491 | 7.2058 | 8.3992 | 0 | 0
10 | 54.1173 | 66.3966 | 0 | -31.1479 | -4.7464 | 0 | 0 | 13.3958 | 61.1772 | 28.1615 | 4.9403 | 6.9708 | 18.3938 | 4.8395 | 2.2511 | 3.7858 | 7.1096 | 8.658 | 0 | 0
11 | 46.4085 | 57.0248 | 11.6226 | -32.777 | -5.8575 | 0 | 0 | 14.9647 | 68.4333 | 31.6081 | 5.3413 | 7.709 | 20.5442 | 5.3541 | 2.4163 | 4.1423 | 7.6884 | 9.7021 | 0 | 0
12 | 38.16 | 48.0696 | 9.948 | -33.469 | -7.7552 | -10.4784 | -8.0043 | 14.9204 | 71.6038 | 32.4432 | 5.4654 | 7.7775 | 20.6149 | 5.7251 | 2.4921 | 4.2255 | 7.818 | 10.2591 | 0 | 0
13 | 46.534 | 57.1594 | 11.7522 | -29.2927 | -9.4355 | 0 | 0 | 14.2769 | 69.4238 | 32.3997 | 5.2668 | 7.2439 | 19.4548 | 5.6671 | 2.3858 | 3.9228 | 7.5807 | 10.3216 | 0 | 0
14 | 47.188 | 59.7273 | 0 | -25.6306 | -11.592 | -6.8678 | -6.6554 | 12.6528 | 65.4402 | 30.1588 | 4.9126 | 6.5897 | 17.4681 | 5.4459 | 2.2404 | 3.5821 | 7.1262 | 9.8976 | 0 | 0
15 | 54.0154 | 65.9289 | 0 | -23.1819 | -12.8175 | 0 | 0 | 12.4477 | 60.8891 | 30.2523 | 4.8212 | 6.505 | 17.2263 | 5.4682 | 2.1961 | 3.5314 | 7.1508 | 9.9355 | 0 | 0
16 | 57.3885 | 68.8303 | 0 | -13.3787 | -13.8274 | 0 | 0 | 12.3881 | 57.9706 | 29.6824 | 4.7519 | 6.5154 | 17.2845 | 5.3926 | 2.167 | 3.5365 | 7.2209 | 9.8258 | 0 | 0
17 | 61.15 | 72.0334 | 0 | -1.1256 | -15.1805 | 0 | 0 | 12.0882 | 54.5953 | 28.6826 | 4.6068 | 6.369 | 16.8641 | 5.178 | 2.0983 | 3.4468 | 7.1865 | 9.4836 | 0 | 0
18 | 56.5214 | 67.1905 | 0 | -0.0023006 | -19.6523 | 0 | 0 | 11.9977 | 54.0821 | 27.9323 | 4.5674 | 6.3463 | 16.7293 | 5.1242 | 2.0887 | 3.4543 | 7.3601 | 9.209 | 0 | 0
19 | 47.6946 | 57.7694 | 0 | -0.00079174 | -23.6366 | 0 | 0 | 11.4911 | 52.3299 | 26.7931 | 4.3817 | 6.0718 | 15.9865 | 4.8588 | 2.0043 | 3.3021 | 7.3896 | 8.7046 | 0 | 0
20 | 39.8605 | 49.1548 | 0 | -0.00081534 | -25.3788 | 0 | 0 | 10.7949 | 50.0787 | 25.5776 | 4.2098 | 5.6887 | 14.9738 | 4.5032 | 1.9268 | 3.0918 | 7.4615 | 8.1399 | 0 | 0
21 | 34.6115 | 43.0678 | 0 | -0.0011491 | -26.5797 | 0 | 0 | 10.1125 | 48.3751 | 24.7181 | 4.0458 | 5.3096 | 14.0097 | 4.3548 | 1.8523 | 2.8873 | 7.5622 | 7.6528 | 0 | 0.45111
22 | 41.7209 | 50.1103 | 0 | -0.0010314 | -25.0877 | 0 | 0 | 9.2553 | 43.1985 | 22.8334 | 3.825 | 4.8642 | 12.8285 | 4.1473 | 1.7509 | 2.6445 | 7.3936 | 7.0521 | 11.2522 | 8.5074
23 | 29.4469 | 36.6733 | 0 | -0.00078516 | -24.5423 | 0 | 0 | 9.2853 | 45.5644 | 23.5116 | 3.8352 | 4.8482 | 12.8526 | 4.2569 | 1.7566 | 2.6339 | 7.7817 | 6.98 | 0 | 0

## ExactTime_t
t | ExactTime_t
0 | 616.9659
1 | 623.6676
2 | 613.2078
3 | 617.7392
4 | 623.6295
5 | 617.0992
6 | 613.3884
7 | 623.1352
8 | 629.2879
9 | 682.2883
10 | 655.6095
11 | 615.8022
12 | 617.7979
13 | 680.6836
14 | 682.8769
15 | 618.3728
16 | 614.026
17 | 617.0075
18 | 728.1066
19 | 725.4284
20 | 615.7815
21 | 675.6032
22 | 675.1175
23 | 656.2396

## ExactTime_all
ExactTime_all
15438.8623

## Shapley_total
TG1 | TG2 | TG3 | RG1 | RG2 | D1 | D2 | D3 | D4 | D5 | D6 | D7 | D8 | D9 | D10 | D11 | ES1 | ES2
1026.6296 | 1262.9854 | 33.3228 | -376.3835 | -308.2989 | 273.7904 | 1299.8008 | 632.9128 | 107.0788 | 143.2126 | 379.0431 | 112.5848 | 48.8873 | 77.7416 | 177.9341 | 197.3351 | 8.6733 | 4.0872

## Shapley_total_origin
TG1 | TG2 | TG3 | RG1 | RG2 | ES1_dis | ES2_dis | D1 | D2 | D3 | D4 | D5 | D6 | D7 | D8 | D9 | D10 | D11 | ES1_ch | ES2_ch
1026.6296 | 1262.9854 | 33.3228 | -376.3835 | -308.2989 | -26.6433 | -22.5064 | 273.7904 | 1299.8008 | 632.9128 | 107.0788 | 143.2126 | 379.0431 | 112.5848 | 48.8873 | 77.7416 | 177.9341 | 197.3351 | 35.3166 | 26.5936

## efficiency_check
t | full_coalition_emissions | empty_coalition_emissions | target_value | sum_allocations | absolute_gap | relative_gap
0 | 187.6596 | 0 | 187.6596 | 187.6596 | 0 | 0
1 | 168.0008 | 0 | 168.0008 | 168.0008 | 5.6843e-14 | 3.3835e-16
2 | 194.7916 | 0 | 194.7916 | 194.7916 | 2.8422e-14 | 1.4591e-16
3 | 161.1001 | 0 | 161.1001 | 161.1001 | 0 | 0
4 | 189.9213 | 0 | 189.9213 | 189.9213 | 2.8422e-14 | 1.4965e-16
5 | 209.1535 | 0 | 209.1535 | 209.1535 | 2.8422e-14 | 1.3589e-16
6 | 174.8333 | 0 | 174.8333 | 174.8333 | 2.8422e-14 | 1.6256e-16
7 | 190.9204 | 0 | 190.9204 | 190.9204 | 2.8422e-14 | 1.4887e-16
8 | 208.1866 | 0 | 208.1866 | 208.1866 | 0 | 0
9 | 222.6085 | 0 | 222.6085 | 222.6085 | 0 | 0
10 | 244.3029 | 0 | 244.3029 | 244.3029 | 2.8422e-14 | 1.1634e-16
11 | 254.3251 | 0 | 254.3251 | 254.3251 | 2.8422e-14 | 1.1175e-16
12 | 219.8156 | 0 | 219.8156 | 219.8156 | 0 | 0
13 | 254.6612 | 0 | 254.6612 | 254.6612 | 2.8422e-14 | 1.1161e-16
14 | 221.6838 | 0 | 221.6838 | 221.6838 | 2.8422e-14 | 1.2821e-16
15 | 244.3686 | 0 | 244.3686 | 244.3686 | 0 | 0
16 | 255.7484 | 0 | 255.7484 | 255.7484 | 0 | 0
17 | 267.4764 | 0 | 267.4764 | 267.4764 | 5.6843e-14 | 2.1252e-16
18 | 252.9486 | 0 | 252.9486 | 252.9486 | 2.8422e-14 | 1.1236e-16
19 | 225.1401 | 0 | 225.1401 | 225.1401 | 2.8422e-14 | 1.2624e-16
20 | 200.0826 | 0 | 200.0826 | 200.0826 | 0 | 0
21 | 182.4297 | 0 | 182.4297 | 182.4297 | 2.8422e-14 | 1.558e-16
22 | 206.2951 | 0 | 206.2951 | 206.2951 | 2.8422e-14 | 1.3777e-16
23 | 164.8835 | 0 | 164.8835 | 164.8835 | 0 | 0

## KernelSHAP_error
scope | RED | RMSE | NRMSE_pct | CS | MAE_tCO2
24h_merged_total | 0.0093346 | 5.0745 | 1.4116 | 0.99996 | 4.2733